## 配置表
艾瑞泽 e 配置表
序号 | 型号 | 出行版 | 舒享版 | 尊享版
| 补贴前售价（万元） | 15.18 | 15.48 | 16.88
■ 尺寸及质量
1 | 长×宽×高 mm | 4572（4602）×1825×1496
2 | 轴距 mm | 2670
3 | 轮距（前/后） mm | 1556/1542
4 | 最小离地间隙 mm | 121
5 | 最小转弯半径 m | 5.65
6 | 整备质量 kg | 1545
■ 性能参数
7 | 最高车速 km/h | 152
8 | 加速性能（ 0-50km/h）s | 3.8s
9 | NEDC续航里程（km） | 401
10 | 最大续驶里程（km） | 500
■ 动力电池
11 | 类型型号 | 三元锂电池
12 | 额定能量 kwh | 54.3
■ 驱动电机
13 | 型号 | 永磁同步电机
14 | 峰值功率 kw | 120
15 | 最大扭矩 N·m | 250
■ 充电时长
16 | 慢充时间 h | 7-9小时
17 | 快充时间 h | 0.5小时（30%-80% SOC 常温25℃）
■ 制动、悬架、驱动方式
18 | 制动系统（前/后） | 通风盘式/盘式
19 | 悬架系统（前/后） | 麦弗逊/扭力梁
20 | 驱动方式 | 前驱
21 | 转向系统 | EPS电动助力转向
22 | 轮胎规格 | 205/55 R16
23 | 驾乘人数 | 5人
■ 安全装备
主动安全
1 | ABS防抱死制动系统 | ● | ● | ●
2 | EBD电子制动力分配系统 | ● | ● | ●
3 | ESP车身电子稳定系统 | ● | ● | ●
4 | TCS牵引力控制系统 | ● | ● | ●
5 | HAC智能化坡道辅助系统 | ● | ● | ●
6 | 陡坡缓降系统 | ● | ● | ●
7 | TPMS数显胎压监测系统 | ● | ● | ●
8 | 高清集成式行车记录仪 | - | - | ●
9 | 高灵敏倒车雷达 | ● | ● | ●
10 | 可视倒车影像系统带动态辅助线 | ● | ● | -
11 | 360°全景高清影像 | - | - | ●
12 | 儿童安全门锁 | ● | ● | ●
13 | LED高位制动灯 | ● | ● | ●
14 | 感应式自动落锁/解锁功能 | ● | ● | ●
被动安全
15 | 轻量化高强度车身 | ● | ● | ●
16 | 驾驶座安全气囊 | ● | ● | ●
17 | 副驾驶安全气囊 | ● | ● | ●
18 | 安全减震侧气囊 | - | ● | ●
19 | 贯穿式侧气帘 | - | ● | ●
20 | 前排高度可调三点式安全带 | ● | ● | ●
21 | 后排三点式安全带 | ● | ● | ●
22 | ISO-FIX儿童座椅安全锁扣装置 | ● | ● | ●
23 | 车身防盗报警 | ● | ● | ●
安全警示
24 | 紧急制动频闪/转向优先 | ● | ● | ●
25 | 可调式超速报警提醒 | ● | ● | ●
26 | 车门/后备箱未关提醒 | ● | ● | ●
27 | 人性化疲劳驾驶提醒 | ● | ● | ●
28 | 主驾安全带未系提示 | ● | ● | ●
29 | 副驾安全带未系提示 | - | - | ●
■ 外观
30 | 16吋亮面铝合金轮辋 | ● | ● | ●
31 | 封闭式钢琴烤漆前格栅 | ● | ● | ●
32 | 投射式白眉熏黑光导前大灯 | ● | ● | ●
33 | 自动大灯 | - | ● | ●
34 | 大灯高度可调带延时照明 | ● | ● | ●
35 | LED日间行车灯 | ● | ● | ●
36 | 飞翼式LED炫彩光导尾灯 | ● | ● | ●
37 | 间歇式无骨雨刮 | ● | ● | ●
38 | 雨量感应自动雨刮 | - | - | ●
39 | 双模式防夹电动天窗 | - | ● | ●
40 | 锁车天窗自动关闭 | - | ● | ●
41 | 外后视镜电动调节 | ● | ● | ●
42 | 外后视镜集成LED转向灯 | ● | ● | ●
43 | 外后视镜电动折叠（锁车自动折叠） | - | ● | ●
44 | 外后视镜加热 | - | ● | ●
45 | 侧门窗镀铬亮条 | - | ● | ●
46 | 高亮迎宾踏板 | - | ● | ●
47 | 前舱装饰罩 | - | ○ | ●
48 | 前舱下护板 | - | ● | ●
■ 内饰
49 | 潮尚酷黑内饰 | ● | ● | ●
50 | 雅致黑棕内饰 | - | ○ | ○
51 | 搪塑仪表台 | ● | ● | ●
52 | 极光之弦贯穿式空调出风口 | ● | ● | ●
53 | 智联多功能全液晶仪表 | ● | ● | ●
54 | 8吋智享空调触控屏 | ● | ● | ●
55 | 前排双USB接口 | ● | ● | ●
56 | 后排USB接口 | ● | ● | ●
57 | 多功能运动方向盘 | ● | ● | ●
58 | 真皮方向盘 | ● | ● | ●
59 | 全包覆式人体工程学皮座椅 | ● | ● | ●
60 | 驾驶座椅手动6向调节 | ● | ● | -
61 | 驾驶座椅电动6向调节 | - | - | ●
62 | 副驾驶座椅手动4向调节 | ● | ● | -
63 | 副驾驶座椅电动4向调节 | - | - | ●
64 | 前排座椅电加热 | - | ● | ●
65 | 座椅头枕高度可调 | ● | ● | ●
66 | 前排滑动式扶手箱 | ● | ● | ●
67 | 后排座椅整体放倒 | ● | ● | ●
68 | 后排中央扶手（带杯托） | - | ● | ●
69 | 后排座椅三头枕 | - | ● | ●
70 | 升降旋钮换挡 | - | ● | ●
71 | 副驾驶遮阳板化妆镜 | ● | ● | ●
72 | 前排LED阅读灯 | ● | ● | ●
73 | 高亮时尚迎宾指示灯 | - | ● | ●
74 | 冰蓝流光环影氛围灯 | - | ● | ●
■ 舒适
75 | EPB电子驻车系统 | ● | ● | ●
76 | AUTO HOLD自动驻车系统 | ● | ● | ●
77 | 一键启动 | ● | ● | ●
78 | 无钥匙进入 | - | ● | ●
79 | 经济与运动模式自由切换 | ● | ● | ●
80 | AQS智能自动空调 | ● | ● | ●
81 | 主动式空调自清洁系统 | ● | ● | ●
82 | PM2.5空气净化系统 | ● | ● | ●
83 | 负离子空气清新系统 | - | - | ●
84 | 后空调出风口 | ● | ● | ●
85 | 四门一键升窗(带防夹) | - | ● | ●
86 | 行李箱遥控电动开启 | ● | ● | ●
87 | 备胎 | ● | - | -
88 | 补胎工具 | - | ● | ●
■ 科技
智能互联行车系统
89 | 9吋视网膜级高清触控电容中控屏 | ● | ● | ●
90 | 全车全时极速4G Wifi热点 | - | ● | ●
91 | 在线音乐、新闻、天气、位置 | - | ● | ●
92 | 实时在线GPS高精地图动态导航 | - | ● | ●
93 | 语音智能交互（可控制多媒体、空调、天窗、车窗） | - | ● | ●
94 | 全系统手机互联 | ● | ● | ●
95 | 车载蓝牙系统 | ● | ● | ●
96 | 高保真扬声器 | 4 | 6 | 6
智能远程控制系统
97 | 车辆信息管理 | ● | ● | ●
98 | 远程开关空调 | ● | ● | ●
99 | 远程车门上锁/解锁 | ● | ● | ●
100 | 远程开启后备箱 | ● | ● | ●
101 | 预约充电时间 | ● | ● | ●
102 | 充电状态显示 | ● | ● | ●
103 | 充电开启/关闭 | ● | ● | ●
104 | 实时车况 | ● | ● | ●
105 | 车门状态 | ● | ● | ●
106 | 车辆定位 | ● | ● | ●
107 | 远程诊断 | ● | ● | ●
ADAS+驾驶辅助系统
108 | ePedal单踏板模式 | - | - | ●
109 | 定速巡航 | - | ● | -
110 | 智能限速辅助 | - | ● | ●
111 | RCTA后碰预警 | - | - | ●
112 | BSD盲点监测 | - | - | ●
113 | DOW开门预警 | - | - | ●
114 | TSR交通标识识别 | - | - | ●
115 | LDW车道偏离预警 | - | - | ●
116 | FCW前碰预警 | - | - | ●
117 | LKA车道保持 | - | - | ●
118 | ASL主动限速 | - | - | ●
119 | APAL自动泊车 | - | - | ●
120 | ACC(+LKA)自适应巡航 | - | - | ●
121 | AEB主动制动 | - | - | ●
122 | eBRC遥控泊车系统 | - | - | ●
■其他配置
123 | 蓄电池智能补电 | ● | ● | ●
124 | 充电可开启空调 | ● | ● | ●
125 | 慢充+快充装置 | ● | ● | ●
126 | 应急充电线 | ○ | ○ | ○
127 | 6.6KW慢充桩 | ○ | ○ | ○
128 | 电池温度控制系统 | ● | ● | ●
129 | 制动能量回收系统 | ● | ● | ●
备注： 1、"●”表示必装、“○”表示可选装、“-”表示不装备； 2、车身颜色：皓月白、星空蓝、烈焰红； 3、鉴于公司不断对汽车进行改型和改进，本公司保留车型技术参数、配置和选装件的变更或停用的权利，如有更改，请以官方公布的最新车型配置表为准。